## изначальный вариант (hidden)
Исх. № 1/25 от25 января 2021 г.
на изготовление и монтаж стеклянных козырьков
Реконструкция ресторана "Аллегро" в апарт-отель по адресу: Республика Крым, г. Ялта, ул. Дражинского, 48
Поз. | Наименование | Ед.изм. | Кол-во | Цена, руб | Стоимость, руб
1 | Козырьки малые 1200х5600 мм (2 шт.) | м2 | 13.44 | 32500 | 436800
Козырьки на вантах выполнены из стекла триплекс 8+8 мм закаленного прозрачного. Система подвесов изготовлена из нержавеющей стали марки AISI 304. Козырьки состоят из трех стекол (габаритный размер представлен на эскизе), что обусловлено ограниченными возможностями крепления к железобетонному каркасу здания. Предумотрены выносные кронштейны от каркаса здания до фасада.
2 | Козырьки большие 1700х6200 мм (2 шт.) | м2 | 21.08 | 35500 | 748340
Козырьки на вантах выполнены из стекла триплекс 10+10 мм закаленного прозрачного. Система подвесов изготовлена из нержавеющей стали марки AISI 304. Козырьки состоят из четырех стекол (габаритный размер представлен на эскизе). Несущие балки выполнены из трубы 150х50х2,0, поверхность матовая. Предумотрены выносные кронштейны от каркаса здания до фасада.
Итого: 1 185 140 руб. (один миллион сто восемьдесят пять тысяч сто сорок рублей 00 копеек), включая НДС (20%) в сумме 197 523,033 руб. (сто девяносто семь тысяч пятьсот двадцать три рубля 33 копейки)
Срок изготовления и монтажа ограждения: 35-40 рабочих дней.
Условия оплаты: предоплата — 70%, 30% - в течение 10-ти дней после приемки работ. | [5 empty] | 1185140
ООО «Доминант» имеют лицензию СРО необходимую для монтажа ограждающих конструкций зданий и сооружений на объектах строительства.
С уважением,
Директор ООО "Доминант"
Фищенко Алексей Александрович
Тел. 8-918-800-37-26
e-mail: alex_domin@mail.ru
www.dominant-st.ru

## от 08.02.2021
№ п/п | Наименование | Ед.изм. | Кол-во единиц | Цена на ед. изм., руб. (с НДС - 20%) | Всего в тек. уровне цен, руб. (с НДС - 20%)
1 | Ограждение лестниц ОГ-1 | м.п. | 213.77
Ограждение внутренних лестниц из нержавеющей стали марки AISI 304, полированная Высота ограждения 1200 мм, шаг стойки 900 мм Поручень - трубa Ø50,8х1,5, крепление поручня к стойке на узел "верх точеный в сборе" Стойка - труба Ø38х1,5, крепление стойки в пол на химический анкер Заполнение - вертикальное - труба Ø12х1,0, в двух горизонтальных ригелях - труба Ø20х1,5
2 | Ограждение ОГ-2 | м.п. | 24.96
Ограждение эвакуационных лестниц из нержавеющей стали марки AISI 304, полированная. Высота ограждения 1200 мм, шаг крепления 900 мм. Поручень - трубa Ø50,8х1,5, крепление к стене через выносной кронштейн на химический анкер.
3 | Ограждение ОГ-4, ОГ-5, ОГ-6, ОГ-7 | м.п. | 24.63
Ограждение лестниц из нержавеющей стали марки AISI 304, полированная. Высота ограждения 900 мм, шаг стойки 900 мм. Поручень - трубa Ø50,8х1,5, крепление поручня к стойке на узел "верх точеный в сборе" Стойка - труба Ø38х1,5, крепление стойки в пол на химический анкер Горизонтальный ригель в 2 ряда - труба Ø16х1,5

## большие козырьки в двух варинта (hidden)
Исх. № 1/26 от 26 января 2021 г.
на изготовление и монтаж стеклянных козырьков
Реконструкция ресторана "Аллегро" в апарт-отель по адресу: Республика Крым, г. Ялта, ул. Дражинского, 48
Поз. | Наименование | Ед.изм. | Кол-во | Цена, руб | Стоимость, руб
1 | Козырьки большие 1700х6200 мм (2 шт.) | м2 | 21.08 | 36000 | 758880
Козырьки на вантах выполнены из стекла триплекс 8+8мм закаленного прозрачного. Система подвесов изготовлена из нержавеющей стали марки AISI 304. Козырьки состоят из четырех стекол. Несущие балки выполнены из трубы 150х50х2,0, поверхность матовая. Предумотрены выносные кронштейны от каркаса здания до фасада. Стекло расположено поверх балки. Используются заводские спайдеры и рутели из нержавеющей стали марки AISI 304.
2 | Козырьки с увеличенным вылетом 2300х6200 мм (2 шт.) | м2 | 28.52 | 33800 | 963976
Козырьки на вантах выполнены из стекла триплекс 8+8мм закаленного прозрачного. Система подвесов изготовлена из нержавеющей стали марки AISI 304. Козырьки состоят из пяти стекол. Несущие балки выполнены из трубы 150х50х3,0, поверхность матовая. Предумотрены выносные кронштейны от каркаса здания до фасада. Стекло расположено поверх балки. Используются заводские спайдеры и рутели из нержавеющей стали марки AISI 304.
Условия оплаты: предоплата — 70%, 30% - в течение 10-ти дней после приемки работ. | [5 empty] | 1722856
ООО «Доминант» имеют лицензию СРО необходимую для монтажа ограждающих конструкций зданий и сооружений на объектах строительства.
С уважением,
Директор ООО "Доминант"
Фищенко Алексей Александрович
Тел. 8-918-800-37-26
e-mail: alex_domin@mail.ru
www.dominant-st.ru

## оптимизация (hidden)
Исх. № 65 от 04 июня 2020 г.
на изготовление и монтаж ограждений лестниц и артриумов:
«ПК «Шесхарис». Здание аппарата Управления». Строительство», расположенного по адресу: Краснодарский край, г. Новороссийск, Шесхарис, 11
Решение с оптимизацией
(для внутренних ограждений применена нержавеющая сталь марки AISI 304; шаг ограждений с вертикальным заполнением уменьшен до 600 мм для увеличения жесткости конструкции)
Поз. | Наименование | Ед.изм. | Кол-во | Цена, руб | Стоимость, руб
ОГ-1 | Внутреннее стеклянное ограждение атриума. Нержавеющая сталь (AISI 304) и стекло триплекс | м.п. | 146.77 | 27990 | 4108092.3
1. Поручень Ø 50х1,5 мм. h=900 мм. 2. Кронштейн для крепления поручня к стеклу шаг 1025 мм. 3. Держатель для стекла по 4 шт. на 1025 мм. 4. Химический анкер М12 по 4 шт. на 1025 мм. 5. Стекло триплекс 8+8 мм с полированной кромкой по периметру, с отверстиями под рутели стеклодержателей. 6. Профиль П-образный t=0,8 мм. под стекло 16 мм. Ограждение прямолинейное. Материал стали - AISI 304, поверхность зеркальная. Высота ограждения до пола 1200 мм, суммарная вычсота 2050 мм. Шаг стыков стекла - 1025 мм.
ОГ-1.1 | Внутреннее стеклянное ограждение лестницы. Нержавеющая сталь (AISI 304) и стекло триплекс | м.п. | 0.3 | 27460 | 8238
1. Поручень Ø 50х1,5 мм. h=900 мм. 2. Кронштейн для крепления поручня к стеклу шаг 1025 мм. 3. Держатель для стекла по 4 шт. на 1025 мм. 4. Химический анкер М12 по 4 шт. на 1025 мм. 5. Стекло триплекс 8+8 мм с полированной кромкой по периметру, с отверстиями под рутели стеклодержателей. 6. Профиль П-образный t=0,8 мм. под стекло 16 мм. Ограждение наклонное. Материал стали - AISI 304, поверхность зеркальная. Высота ограждения до пола 1200 мм, суммарная высота 1500 мм. Шаг стыков стекла - 1025 мм.
ОГ-1.1 | Внутреннее стеклянное ограждение лестницы. Нержавеющая сталь (AISI 304) и стекло триплекс | м.п. | 38.09 | 27460 | 1045951.4
1. Поручень Ø 50х1,5 мм. h=900 мм. 2. Кронштейн для крепления поручня к стеклу шаг 1025 мм. 3. Держатель для стекла по 4 шт. на 1025 мм. 4. Химический анкер М12 по 4 шт. на 1025 мм. 5. Стекло триплекс 8+8 мм с полированной кромкой по периметру, с отверстиями под рутели стеклодержателей. 6. Профиль П-образный t=0,8 мм. под стекло 16 мм. Ограждение наклонное. Материал стали - AISI 304, поверхность зеркальная. Высота ограждения до пола 1200 мм, суммарная высота 1500 мм. Шаг стыков стекла - 1025 мм.
ОГ-1.1 | Внутреннее стеклянное ограждение лестницы. Нержавеющая сталь (AISI 304) и стекло триплекс | м.п. | 52.83 | 24410 | 1289580.3
1. Поручень Ø 50х1,5 мм. h=900 мм. 2. Кронштейн для крепления поручня к стеклу шаг 1025 мм. 3. Держатель для стекла по 4 шт. на 1025 мм. 4. Химический анкер М12 по 4 шт. на 1025 мм. 5. Стекло триплекс 8+8 мм с полированной кромкой по периметру, с отверстиями под рутели стеклодержателей. 6. Профиль П-образный t=0,8 мм. под стекло 16 мм. Ограждение прямое. Материал стали - AISI 304, поверхность зеркальная. Высота ограждения до пола 1200 мм, суммарная высота 1500 мм. Шаг стыков стекла - 1025 мм.
ОГ-2 | Внутреннее ограждение лестницы. Нержавеющая сталь (AISI 304) | м.п. | 9.22 | 11810 | 108888.2
1. Поручень Ø 50,8х1,5 мм. h=900 мм. 2. Верхняя направляющяя - отсутствует 3. Нижняя направляющяя - труба 30х10х1,5 мм. 4. Заполнение 780х30х5 мм. через 100 мм. 5. Стойки 900х30х5 мм. с шагом 600 мм. 6.Декоративнная крышка на узел крепления сойки. 7. Монолитная заделка стоек. Ограждение наклонное. Материал стали - AISI 304, поверхность поручня зеркальная, поверхность заполнения матовая. Высота ограждения до пола 900 мм.
ОГ-2 | Внутреннее ограждение лестницы. Нержавеющая сталь (AISI 304) | м.п. | 0.9 | 11810 | 10629
1. Поручень Ø 50,8х1,5 мм. h=900 мм. 2. Верхняя направляющяя - отсутствует 3. Нижняя направляющяя - труба 30х10х1,5 мм. 4. Заполнение 780х30х5 мм. через 100 мм. 5. Стойки 900х30х5 мм. с шагом 600 мм. 6.Декоративнная крышка на узел крепления сойки. 7. Монолитная заделка стоек. Ограждение наклонное. Материал стали - AISI 304, поверхность поручня зеркальная, поверхность заполнения матовая. Высота ограждения до пола 900 мм.
ОГ-3 | Внутреннее ограждение лестницы поручень настенный. Нержавеющая сталь (AISI 304) | м.п. | 305.79 | 1940 | 593232.6
1. Поручень Ø 50х1,5 мм. h=900 мм. 2. Кронштейн для крепления к стене с шагом 900 мм. 3.Крепление на хим. анкере. 1 шт. на кронштейн. Ограждение наклонное. Материал стали - AISI 304, поверхность зеркальная
ОГ-4 | Внешнее ограждение пандуса МГН. Нержавеющая сталь (AISI 316) | м.п. | 61.75 | 23650 | 1460387.5
1. Поручень Ø 50х1,5 мм. в два ряда. 2. Верхняя направляющяя - полоса 30x10х1,5 мм. 3. Нижняя направляющяя - полоса 30x10х1,5 мм. 4. Стойки 30х5 мм. через 100 мм. с шагом 900 мм. 5. Колёсоотбойник Ø 50х1,5 мм. 6.Декоративнная крышка на узел крепления сойки. 7. Монолитная заделка стоек. Ограждение пандуса наклонное. Материал стали - AISI 316, поверхность поручня и отбойника зеркальная, поверхность заполнения - шлифованная. Высота ограждения до пола 900 мм.
ОГ-5 | Внешнее и внутреннее ограждение разделительное. Нержавеющая сталь (AISI 316) | м.п. | 9.39 | 4740 | 44508.6
1. Стойка/поручень Ø 50х1,5 мм. h=900 мм. шаг 1 800 мм. 2. Монолитное крепление стойки. Ограждение П-образное наклонное. Материал стали - AISI 316, поверхность зеркальная. Высота ограждения до пола 900 мм. Длина фрагмента 1800 мм.
ОГ-5.1 | Внешнее и внутреннее ограждение разделительное. Нержавеющая сталь (AISI 316) | м.п. | 12.01 | 6650 | 79866.5
1. Стойка/поручень Ø 50х1,5 мм. h=900 мм. шаг 1 800 мм. 2. Монолитное крепление стойки. Ограждение П-образное прямле. Материал стали - AISI 316, поверхность зеркальная. Высота ограждения до пола 900 мм. Длина фрагмента 950 мм.
ОГ-6 | Наружное ограждение на лестнице и крыше. Нержавеющая сталь (AISI 316) | м.п. | 29.01 | 25330 | 734823.3
1. Верхняя направляющяя 30x10х1,5 мм 2. Нижняя направляющяя 30x10х1,5 мм 3. Заполнение 1 130х30х5 мм. через 100 мм. 4. Стойка 30х8 мм. Кронштейн 100х100х8 мм с шагом 600 мм. 5.Химический анкер М12, 2 шт. на кронштейн. Ограждение лестницы и площадки. Материал стали - AISI 316, поверхность матовая. Высота ограждения до пола 900 мм, высота ограждения суммарная 1130. Крепление боковое.
ОГ-6.1 | Наружное ограждение на лестнице и крыше. Нержавеющая сталь (AISI 316) | м.п. | 175.69 | 25330 | 4450227.7
1. Верхняя направляющяя 30x10х1,5 мм 2. Нижняя направляющяя 30x10х1,5 мм 3. Заполнение 1 130х30х5 мм. через 100 мм. 4. Стойка 30х8 мм. Кронштейн 100х100х8 мм с шагом 600 мм. 5.Химический анкер М12, 2 шт. на кронштейн. Ограждение лестницы и площадки. Материал стали - AISI 316, поверхность матовая. Высота ограждения до пола 900 мм, высота ограждения суммарная 1130. Крепление боковое.
ОГ-6.1 | Наружное ограждение на лестнице и крыше. Нержавеющая сталь (AISI 316) | м.п. | 175.69 | 25330 | 4450227.7
1. Верхняя направляющяя 30x10х1,5 мм 2. Нижняя направляющяя 30x10х1,5 мм 3. Заполнение 1 130х30х5 мм. через 100 мм. 4. Стойка 30х8 мм. Кронштейн 100х100х8 мм с шагом 600 мм. 5.Химический анкер М12, 2 шт. на кронштейн. Ограждение лестницы и площадки. Материал стали - AISI 316, поверхность матовая. Высота ограждения до пола 900 мм, высота ограждения суммарная 1130. Крепление боковое.
ОГ-8 | Внутреннее ограждение коридоров на кухне. Нержавеющая сталь (AISI 304) | м.п. | 113.85 | 1980 | 225423
1. Колёсоотбойник Ø 50х1,5 мм. 2. Стойка ø25х1,5 мм. с шагом 1025 мм. Материал стали - AISI 304, поверхность зеркальная. Высота ограждения до пола 100 мм. Крепление боковое.
ОГ-10 | Ограждение конференц-зала. Нержавеющая сталь (AISI 304) | м.п. | 23.3 | 26820 | 624906
1. Поручень Ø 50х1,5 мм. h=900 мм. 2. Кронштейн для крепления поручня к стеклу шаг 1025 мм. 3. Держатель для стекла по 3 шт. на 1025 мм. 4. Химический анкер М12 по 3 шт. на 1025 мм. 5. Стекло триплекс 8+8 мм с полированной кромкой по периметру, с отверстиями под рутели стеклодержателей. 6. Профиль П-образный t=0,8 мм. под стекло 16 мм. Ограждение наклонное. Материал стали - AISI 304, поверхность зеркальная. Высота ограждения до пола 1200 мм, суммарная высота 1650 мм. Шаг стыков стекла - 1025 мм.
ОГ-12 | Внутреннее ограждение лестницы. Нержавеющая сталь (AISI 304) | м.п. | 217.11 | 15340 | 3330467.4
1. Поручень Ø 50х1,5 мм. h=900 мм. 2. Верхняя направляющяя 30х10х1,5мм. 3. Нижняя направляющяя 30х10х1,5 мм. 4. Заполнение 1090х30х5 мм. через 100 мм. 5. Стойки 1200х30х5 мм. с шагом 600 мм. 6.Декоративнная крышка на узел крепления сойки. 7. Монолитная заделка стоек. Ограждение наклонное. Материал стали - AISI 304, поверхность поручня зеркальная, поверхность заполнения -матовая. Высота ограждения до пола 1200 мм.
ОГ-13 | Внутреннее ограждение площадок лестницы. Нержавеющая сталь (AISI 304) | м.п. | 62.64 | 14180 | 888235.2 | 23453684.7
1. Поручень отсутствует 2. Верхняя направляющяя 30х10х1,5 мм. 3. Нижняя направляющяя 30х10х1,5 мм. 4. Заполнение 1090х30х5 мм. через 100 мм. 5. Стойки1200х30х8 мм. с шагом 600 мм. 6.Декоративнная крышка на узел крепления сойки. 7. Монолитная заделка стоек. Ограждение наклонное. Материал стали - AISI 304, поверхность поручня зеркальная, поверхность заполнения лифованная. Высота ограждения до пола 1200 мм.
Итого: 19 003 457 руб. (девятнадцать миллионов три тысячи четыреста пятьдесят семь рублей 00 копеек), включая НДС (20%) в сумме 3 167 242,83 руб. (три миллиона сто шестьдесят семь тысяч двести сорок два рубля 83 копейки).
Срок поставки материалов на строительную площадку - 40-60 календарных дней; срок изготовления и монтажа ограждения: 30-40 календарных дней.
Условия оплаты: предоплата — 70%, 30% - в течение 10-ти дней после приемки работ.
ООО «Доминант» имеют лицензию СРО необходимую для монтажа ограждающих конструкций зданий и сооружений на объектах строительства.
С уважением,
Директор ООО "Доминант"
Фищенко Алексей Александрович
Тел. 8-918-800-37-26
e-mail: alex_domin@mail.ru
www.dominant-st.ru