## Роч+комплектующие
№ п/п | Полное наименование ТМЦ | Характеристика ТМЦ | Ед. изм. | Потребность по РД | Кол-во к поставке | Назначение (вид работ),
1 | РОЧ 30х40х7.8-1,0 |  | шт | 42 | 42 | Опорные части пролетного строения
2 | Упор У1 (горячий цинк 120 мкм) | Приложение 1 | шт | 28 | 28
3 | Шпилька МКТ для химического анкера (арт. 21613171) | V-A 20-20/220 Оцинкованная сталь 8.8. | шт | 84 | 90
4 | Эпоксидная смола (арт. 28255508) | Катридж VME 385 | шт | 12 | 15
5 | MV-P Дозатор MKT Standart для картриджей |  | шт |  | 2
6 | Клиновидная прокладка Кп1 (горячий цинк 120 мкм) | Приложение 2 | шт | 28 | 28
| Клиновидная прокладка Кп2 (горячий цинк 120 мкм) | Приложение 2 | шт | 14 | 14
7 | РОЧ 15х20х4,0-0,5 |  | шт | 32 | 32 | Антисейсмические устройства
8 | Закладная деталь ЗД-2 | Приложение 3 | шт | 12 | 12
9 | Поз.1 Полоса 32х80 L-180мм 352-09Г2С-12 | ГОСТ 82-70 ГОСТ 19281 Приложение 4 | шт | 13 | 13
10 | Поз.2 Лист 16х260 L-400мм 352-09Г2С-12 | ГОСТ 19903-2015 ГОСТ 19281 Приложение 4 | шт | 13 | 13
11 | Поз. 3 Уголок 80х8 L-930мм 352-09Г2С-12 | ГОСТ 8509-93 ГОСТ 19281 Приложение 4 | шт | 26 | 26
12 | Поз. 4 Лист 6х80 L-200мм 352-09Г2С-12 | ГОСТ 19903-2015 ГОСТ 19281 Приложение 4 | шт | 52 | 52
13 | Поз. 5 Полоса 36х200 L-270мм 352-09Г2С-12 | ГОСТ 82-70 ГОСТ 19281 Приложение 4 | шт | 26 | 26
14 | Болт М22х100 110 | ГОСТ Р 53664-2009 Приложение 4 | шт | 55 | 55
15 | Гайка М22.110 | ГОСТ Р -53664-2009 Приложение 4 | шт | 55 | 55
16 | Шайба М22 | ГОСТ Р -53664-2009 Приложение 4 | шт | 110 | 110
17 | Эпоксидно-диановая смола ЭД-20 | ГОСТ 10587-84 | кг | 5 | 5